## 目录
目录
M86各功能介绍
主 PMU输出电压
RF_PMU输出电压
耳机功能实现
音频信号流程图
指南针、加速器/陀螺仪
WIFI/BT电路结构图图
GPS电路结构图
RF信号流程
RF校准不良
制作： song

## M86 各芯片功能介绍
| 制作： | song | 日期： | 2016.5.9
M86 各芯片功能介绍
| 序号 | 标示 | 功能 |  | 序号 | 标示 | 功能
| 1 | AU1 | CPU主控 |  | 42 | BU1 | DC-DC
| 2 | AY100 | 24M晶振主时钟CPU时钟 |  | 43 | BU4/BU2/BU3/BU5 | DC-DC
| 3 | PU1 | 主电源芯片 |  | 44 | MY1 | 26M晶振为RF提供基准时钟
| 4 | PY1 | 32K晶振 |  | 45 | MU4 | RF电源
| 5 | pu8 | 快充电管理芯片 |  | 46 | MU1 | 基带芯片/存储器
| 6 | PU10 | 快速充电管理芯片 |  | 47 | Mu2 | 程控DC-DC MU1供电(存储器部分）
| 7 | PJ1 | 电池接口 |  | 50 | MU10 | DC-DC TF卡供电
| 8 | PU4 | 反相器 |  | 51 | MJ1 | TF/SIM卡座
| 9 | PU2 | 门电路 |  | 52 | RU5 | 分集天线开关
| 10 | PU9 | 门电路 |  | 53 | RU2/RU21/RU4/RU5/RU23/RU15/RU16/RU7 | RF滤波器
| 11 | DU2 | 音频处理 |  | 54 | RU25/RU26 | RF滤波器
| 12 | DU7 | SPK PA |  | 55 | RU24 | 频段选择
| 13 | DU3 | 音频降噪处理 |  | 56 | RU1 | 调制解调
| 14 | DU6 | 副麦 |  | 57 | RU18 | 主集天线开关
| 15 | DU9 | HIFI数字音频处理 |  | 58 | RU19 | TX反馈获取
| 16 | DU16 | DC-DC DU9、DY1供电 |  | 59 | RU17/RU14 | 双工
| 17 | DY1 | 晶振，DU9工作时钟 |  | 60 | RU22/RU20 | 频段选择
| 18 | DU15 | HIIFI运算 D/A转换 |  | 61 | RU13/RU10 | PA
| 19 | DQ3/DQ5/DQ6/DQ7 | 组成HIFI D/A转换后放大电路 |  | 62 | RU6 | 低噪音放大器
| 20 | DU1 | DC-DC 反相双路输出 经DU11/DU12 DC-DC分别给DU15、DQ3/DQ5/DQ6/DQ7供电 |  | 63 | KU1 | DC-DC
| 21 | DU12 | DC-DC DU15、DQ5/DQ7供电 |  | 64 | KU5 | USB选择开关
| 22 | DU11 | DC-DC DU15、DQ3/DQ6供电 |  | 65 | KU4 | TYPE_C控制器
| 23 | DU4 | 耳机、HIFI电子开关 |  | 66 | KU7 | DC-DC
| 24 | SU3 | 指南针 |  | 67 | KU8 | USBID OTG
| 25 | SU2 | 陀螺仪和加速感应传感器 |  | 68 | KU3 | 信息指示灯驱动
| 26 | SU5 | MCU 单片机 |  | 69 | KU2 | 马达驱动
| 27 | WU5 | WiFi、蓝牙合路器 |  | 70 | KU6 | 闪光灯驱动
| 28 | WU3 | BT滤波器 |  | 71 | KJ4 | 主键指纹接口
| 29 | WU2 | WIFI双工 |  | 72 | KJ3 | 闪光灯闪光灯接口
| 30 | WU1 | wifi BT模块 |  | 73 | KU10 | 红外距离感应/光感应传感器
| 31 | GF1 | GPS滤波 |  | 74 | KJ1 | USB TPC快充接口
| 32 | GU2 | GPS低噪音放大 |  | 75 | KJ2 | 侧键借口
| 33 | GF2 | GPS滤波
| 34 | GU1 | GPS芯片
| 35 | GY1 | GPS时钟晶振
| 36 | CU1 | NFC芯片
| 37 | CY1 | NFC时钟27.2M晶振
| 38 | LU1 | 背光驱动
| 39 | LJ1 | LCD/触接口
| 40 | BJ1 | 后置摄像接口
| 41 | J2201 | 前置摄像接口
返回目录

## 主PMU输出电压
返回目录
|  | 制作： | 宋宗栓 | 日期： | 2016.1.30
M86 主PMU输出电压测量点与电压值
| 实物点测图 |  |  |  |  | PMU输出电压值参考表
[7 empty] | 电压名称 | 测量点 | 电压 | 相关供电
[7 empty] | VDD11_MEM | PC6 | 电压1.1V | 给AU1(CPU)供电
[7 empty] | DVDD13 | PC34 | 电压1.3V | 给PU1、BU4供电
[7 empty] | DVDD20 | PC8 | 电压2.0V | 给PU1(PMU)、BU5、MU2供电
[7 empty] | VDD12_UFS | PC11 | 待机时无 | 给MU1供电
[7 empty] | DVDD34 | PC14 | 电压3.4V | 给PU1(PMU)、GU1(GPS)、KU5、KU4供电、经DFB1给DU1、DU4、DU8、DU14、DU10、DU13
[7 empty] | VDD_MIF | PC18 | 待机时无 | 给AU1(CPU),供电
[7 empty] | VDD_ATLAS | PC26 | 待机时无 | 给AU1(CPU)供电
[7 empty] | VDD_APOLLO | PC20 | 待机时无 | 给AU1(CPU)供电
[7 empty] | VDD_INT | PC22 | 待机时无 | 给AU1(CPU)供电
[7 empty] | VDD_CAM | PC24 | 待机时无 | 给AU1(CPU)供电
[7 empty] | VDD_G3D | PC37 | 待机时无 | 给AU1(CPU)供电
[7 empty] | VDD08_ALIVE | PC51 | 电压0.8V | 给AU1(CPU)供电
[7 empty] | VDD28_MMC | PC52 | 电压2.8V待机时无 | 给AU1(CPU)供电
[7 empty] | DVDD18 | PC48 | 电压1.8V | 给PU1(PMU)、PU9、PU2、SU2、SU5、SU3、SU8、WU1、GU1、CQ1、MU2、KU5、KU8、AU1(CPU)供电
[7 empty] | VDD09_HSIF | PC50 | 待机时无 | 给AU1(CPU)供电
[7 empty] | VDD18_APIO | PC53 |  | 给AU1(CPU)供电
[7 empty] | DVDD33_USB | PC54 | 电压3.0V待机时无 | 给AU1(CPU)供电
[7 empty] | VDD_ATLAS_M | PC55 | 待机时无 | 给AU1(CPU)供电
[7 empty] | VDD_INT_M | PC56 | 待机时无 | 给AU1(CPU)供电
[7 empty] | VDD_APOLLO_M | PC57 | 待机时无 | 给AU1(CPU)供电
[7 empty] | VDD_G3D_M | PC58 | 待机时无 | 给AU1(CPU)供电
[7 empty] | VDD11_DRAM | PC59 | 待机时无 | 给AU1(CPU)供电
[7 empty] | VDD12_HSIF | PC60 | 待机时无 | 给AU1(CPU)供电
[7 empty] | VDD11_DRAM_CLK | PC61 | 待机时无 | 给AU1(CPU)供电
[7 empty] | VDD28_FP | PC62 | 电压2.8V | 给指纹模组供电
[7 empty] | VDD18_BCAM | PC63 | 待机时无 | 给后置摄像头供电
[7 empty] | DVDD18_AUDIO | PC64 | 电压1.8V | 给DU7、DU3、DU2、DU16、主麦、供电
[7 empty] | VDD28_SEN | PC65 | 电压2.8V | 给SU2、SU3、KU10供电
[7 empty] | VDD18_LCD | PC66 | 待机时无 | 给LCD供电
[7 empty] | VDD30_LCD | PC67 | 待机时无 | 给LCD供电
[7 empty] | VDD18_FCAM | PC68 | 待机时无 | 给前置摄像头供电
[7 empty] | VDD33_TOUCH | PC69 | 待机时无 | 给触摸屏供电
[7 empty] | VDD11_NC | PC70 | 电压1.2V | 给DU3供电
[7 empty] | VDD18_TOUCH | PC71 | 电压1.8V待机时无 | 给触摸屏供电
[7 empty] | AVDD28_DRV | PC72 | 待机时无 | 给后置摄像头供电
[7 empty] | VDD28_PS | PC73 | 电压2.8V待机时无
[7 empty] | VDD11_BCAM | PC74 | 待机时无 | 给后置摄像头供电
[7 empty] | VDD18_NFC | PC75 | 电压1.8V | CU1 NFC芯片供电
[7 empty] | VSYS | PC30 | 接近VBAT电压 | 主供电
pc22pc52
U201
X201
L503
1.3V
L504
1.8V
C537
1.85V
C538
1.85V
C610
1.8V
C613
1.8V
C615
1.8V
C614
1.8V
C622
2.9V
C623
3V
C609
1V
C620
1.2V
C617
3.05V
C624
C619
1.8V
1.8V
C621
1.15V
pc52
pc22
pc20
pc24
pc26
pc37
pc18
pc54
pc50
pc56
pc53
pc55
pc57
pc58
pc59
pc60
pc61
pc63
pc66
pc67
pc68
pc69
pc71
pc72
pc73
pc74
pc8 2.0v
pc11
黄色方框标示的表示单板待机时无电压输出
红色方框标示的表示单板在开机状态下电压一直在输出
VSYS

## RF PMU输出电压
返回目录
|  | 制作： | 宋宗栓 | 日期： | 2016.5.5
M86 RF _PMU输出电压测量点与电压值
| 实物点测图 |  |  |  |  | RF_PMU输出电压值参考表
[7 empty] | 电压名称 | 测量点 | 电压 | 给相关供电
[7 empty] | B1_DVDD_1.0V | MC33 | 1.0V待机时无 | MU1、经MR82转为vdd_cp_1v0给RU1供电
[7 empty] | B2_DVDD_1.2V | MC25 | 1.2V | MU1、MU4
[7 empty] | B3_DVDD_M1_3V | MC26 | 1.3V待机时无 | MU4
[7 empty] | B4_DVDD_M1_9V | MC27 | 1.9V | MU4
[7 empty] | B5_DVDD_M2_9V | MC28 | 2.9V | MU4
[7 empty] | L1_AVDD_1.0V | MC50 | 1.0V待机时无 | MU1
[7 empty] | L2_AVDD_1.0V_MPHY | MC61 | 1.0V待机时无 | MU1
[7 empty] | L3_DVDD_1.8V | MC49 | 1.8V | MU1、经MR83转为VDD_CP_1P8给RU1供电
[7 empty] | L4_AVDD_1.8V | MC68 | 1.8V | MU1
[7 empty] | L5_EFUSE_1_5V | MC69 | 1.5V待机时无 | MU1
[7 empty] | L6_AVDD_2.5V | MC70 | 2.5V | MU1
[7 empty] | L7_USIM0_1.8V_2.85V | MC72 | 待机时无 | MU1\CU1
[7 empty] | L8_USIM1_1.8V_2.85V | MC73 | 待机时无 | MU1\MJ1
[7 empty] | L9_AVDD_1.8V_TCXO | MC74 | 1.8V待机时无 | MY1
[7 empty] | L10_VDD_FEMID_2V8 | MC75 | 2.8V待机时无 | SU1、RU18、RU6
[7 empty] | L11_AVDD_1.2V | MC76 | 1.2V待机时无 | 经RFB3转为VDD12_RX给RU1供电、经MR84给RU1供电
[7 empty] | L12_AVDD_1_2V_RXLO_RFSUB | MC77 | 1.2V待机时无 | 经MR42转为VDD12_RX_LO给RU1供电、经MR79给RU1供电
[7 empty] | L13_AVDD_1_8V_TX_RFSUB | MC71 | 1.8V待机时无 | 用于MU1温度检测、经MR80转为VRF_TRX_1P8给RU1供电
[7 empty] | L14_DVDD_1_8V_MIPI_VIO_RFSUB | MC78 | 1.8V待机时无 | 经MR81转为VRF_TX2LO_1P8给RU1、SU5、RU10、RU13、RU18供电、
[7 empty] | VSYS | MC38 | 接近VBAT | 主供电
U201
X201
L503
1.3V
L504
1.8V
C537
1.85V
C538
1.85V
C610
1.8V
C613
1.8V
C615
1.8V
C614
1.8V
C622
2.9V
C623
3V
C609
1V
C620
1.2V
C624
C619
1.8V
1.8V
C621
1.15V
pc8 2.0v
VSYS
MC27
1.9V
MC25
1.2V
MC26
MC28
2.9V
MC50
MC77
MC49
1.8V
MC68
1.8V
MC69
MC70
2.5V
MC72
MC73
MC74
MC75
MC76
MC61
MC71
MC78
MC33
红色方框标示的表示单板在开机状态下电压一直在输出
黄色方框标示的表示单板待机时无电压输出
MC38
VSYS

## 耳机功能实现讲解
返回目录
| 制作： | song | 日期： | 2016.5.3
耳机功能实现
描述 |  |  | 点测图 |  | 备注
如图①中GND表示接地、L表示L声道、R表示R声道、 |  |  |  |  | EAR2点电压在按下加减和加键时低电平
HDETEC表示耳机插入检测、EARD_MIC表示耳机麦克 |  |  |  |  | 电压值是不同的，用于手机区别是加还
风信号输入兼耳机按键功能侦测 |  |  |  |  | 是减等
耳机功能实现过程： |  |  |  |  | 其他相关耳机部分资料请看我在电路图
1. 当耳机插入耳机插孔能内EAR5通过耳机内L声 |  |  |  |  | 中的注释
道音频线圈于EAR1(GND)短路EAR5点电压有高电平
跳至低电平，AU1(CPU)通过DU2识别到此信号使手
进入耳机模式。
2.当按下耳机挂断键EAR2通过耳机内部0欧姆电阻
与EAR1(GND)短路，EAR2点电压有高电平跳至0V，
AU1(CPU)通过DU2识别到此信号使手机实现挂断
或暂停等功能
3.当按下耳机加键时，EAR2通过耳机内部220欧姆
电阻到EAR1(GND),EAR2点电压有高电平跳至低电平
（具体低电平电压多少请量测好板知悉），AU1（
CPU)通过DU2识别到此信号手机实现音量增加等功能
4.当按下耳机减键时，EAR2通过耳机内部390欧姆
电阻到EAR1(GND),EAR2点电压有高电平跳至低电平
（具体低电平电压多少请量测好板知悉）AU1（
CPU)通过DU2识别到此信号手机实现音量减小等功能
返回目录
J1601
1
2
耳机内部MIC及按键部分线路图

## 音频信号流程图
*--
DU9
HIFI数字音频处理
DU15
HIFI数字音频D/A转换
DACLB/DACL
DACRB/DACR
DU4
音频开关
HIFI_R
HIFI_L
DU2
音频处理
CODEC_L
CODEC_R
AU1
CPU
I2S
耳机
DU7
音频功放
I2S
SPK
喇叭
du3
音频降噪
I2S
I2S
听筒
耳机MIC信 号输入
REC_P/REC_N
HEADMIC_P
主副麦克风信号输入
制作：song
日期：2016.05.3
音频信号流程图
MU1
基带芯片
I2S
返回目录

## 指南针 加速器 陀螺仪数据流程图
AU1
CPU
SU5
MCU单片机
SU2
陀螺仪/加速器
SU3
指南针
SCL_SENSOR SDA_SENSOR
SCL_MCU
SDA_MCU
INT1_G
INT2_G
指南针/加速器/陀螺仪数据流程图
制作：song
日期：2016.05.03
返回目录

## WIFI BT电路方框图
BT WIFI
WU1
CPU
AU1
WU5
WiFi/BT合路器
ANT
WIFI/BT
WU3
BT滤波
WU2
WIFI开关
RF_G_ISW
BT
WL_RX_A
RF_SW_5GRX
RF_SW_5GTX
WL_TX_A
WIFI
WIFI/BT
PU1(PMU)送至32K
WYI
37.4M
晶振
37.4M
PCI/WIFI
UART/BT
DU2
音频处理
I2S/BT
VSYS/DVDD18
WIFI/BT信号流程
制作：song 日期：2016.5.9
BT_REG_ON
WL_REG_ON
返回目录

## GPS电路方框图
GPS
ANT
GF1
滤波
GU2
低噪音放大
GF2
滤波
GU1
GPS
GY1
晶振
CPU
UART/GPS
GPSPOWERON
GPS_HOST_WAKE
唤醒
使能
LNA_EN
GPS_32K
DVDD34/DVDD18
VDD1P8_AUX
GPS电路方框图
制作：song 日期：2016.5.9
返回目录

## 射频信号流程
主集天线
ANT
SU5
分集天线开关
RU2
RX1_B1
DRX-B1
RU21
DRX_B3
RU4
DRX_B7
RU5
DRX_B40
RX1_B40
RU24
DRX_B39_B38/B41
RU25
RU26
RX1_B39
RX1_B38/B41
RX1_B7
RX1_B3
分集天线
M86射频信号流程
TX
RX
制作：song
日期：2016.5.5
主集天线开关
返回目录

## RF校准不良维修
| 制作： | song | 日期： | 2016..5.07
射频故障维修 | [5 empty] | 备注
分析流程图 |  |  |  |  | 实物点测图
返回目录
C5607
B1_RX主集通道
B1_RX分集通道
B1_TX通道
1、前期维修应先掌握电路结构及工作原理-——要熟练掌握原理图中各个BAND信号流程走向，主板实物中各个BAND信号流程通道实际位置，各个芯片作用及之间相互关系和芯片正常工作必备条件等
2、维修时根据不良代码所示BAND,针对该通道进行维修,平时分析维修过程中要善于积累总结经验，寻找其中规律特点会让你后续维修时事半功倍。
3、维修3/4G_RX不良时要注意相关的BAND有主集、分集两个接收通道都要检查。不要一味去修主集通道忽略分集通道.
左图中标示的是实物中B1_RX主集接收通道和分集接受通道信号流程走向，以及B1_TX实物中发射通道信号流程走向.这只是举例其中B1在主板实物中TX/RX信号通道及通道中所经元件位置，维修时各个BAND实物中信号通道及通道中所有元件位置都要熟悉掌握。
相关射频部分资料看我在电路图注释
分集RF校准测试射频头
主集RF校准测试射频头
返回目录